## Sheet1
				44	BOOT0	USB-C Connector		NRST	7				STM32F4x1Cx v2.0+					Legend

		T1_BKIN		NSS2 / NSS4		SCK3 / (F411)		SMBA2		PB12		25	⟶					⟵	5V		Pinout Diagram					POWER
		T1_CH1N		SCK2		SCK4 / (F411)				PB13		26	↝					⟵	GND / (23)					GROUND
EXT_SD2		T2_CH2N		MISO2		SD_D6				PB14		27	↝					⟵	3V3 / (24)					CPU PIN
RTC_50Hz / RTC_REFIN		T1_CH3N		MOSI2		SD_CK				PB15		28	↝					↜	21		PB10		SCL2		SD_D7		SCK2		T2_CH3			PIN NAME
USB FS_SOF		T1_CH1		SD_D1		CK1		SCL3		PA8		29	↝					⟵	20		PB2		BOOT1					CONTROL
USB/OTG FS_VBUS		T1_CH2		SD_D2		TX1		SMBA3		PA9		30	↝					↜	19		PB1		ADC9				NSS5 / (F411)		T1_CH3N / T3_CH4			ANALOG
USB FS_ID		T1_CH3		MOSI5 / (F411)		RX1				PA10		31	↝					↜	18		PB0		ADC8				SCK5 / (F411)		T1_CH2N / T3_CH3			TIMER & CHANNEL
USB FS / DM(-)		T1_CH4		MISO4 / (F411)		CTS1 / TX6				PA11		32	↝					↜	17		PA7		ADC7				MOSI1		T1_CH1N / T3_CH2			USART
USB FS / DP(+)		T1_ETR		MISO5 / (F411)		RTS1 / RX6				PA12		33	⟶					↜	16		PA6		ADC6		SD CMD		MISO1		T1_BKIN / T3_CH1			SPI / I2S
JTDI		T2_CH1 / T2_ETR		NSS1 / NSS3		TX1 / (F411)				PA15		38	↝					↜	15		PA5		ADC5				SCK1		T2_CH1 / T2_ET			SDIO / (F411 Only)
JTDO-SWO		T2_CH2		SCK1 / SCK3		RX1 / (F411)		SDA2		PB3		39	↝					⟵	14		PA4		ADC4		CK2		NSS1 / NSS3					I2C
JTRST		T3_CH1		MISO1 / MISO3		SD_D0		SDA3		PB4		40	↝					↜	13		PA3		ADC3		RX2				T2_CH4 / T5_CH4 / T9_CH2			CAN BUS
		T3_CH2		MOSI1 / MOSI3		SD_D3		SMBA1		PB5		41	↝					↜	12		PA2		ADC2		TX2				T2_CH3 / T5_CH3 / T9_CH1			USB
		T4_CH1				TX1		SCL1		PB6		42	↝					↜	11		PA1		ADC1		RTS2		MOSI4 / (F411)		T2_CH2 / T5_CH2			MISC
		T4_CH2		SD_D0		RX1		SDA1		PB7		43	↝					↜	10		PA0		ADC0		CTS2		WKUP1		T2_CH1 / T2_ET / T5_CH1			BOARD HARDWARE
		T4_CH3 / T10_CH1		MOSI5 / (F411)		SD_D4		SCL1 / (SDA3)		PB8		45	↝					⟵	7				NRST					⟵ 5V ⟶ / Tolerant
		T4_CH4 / T11_CH1		NSS2		SD_D5		SDA1 / (SDA2)		PB9		46	↝					⟵	4		PC15					OSC32 / OUT			⟵ 3.3V ⟶ / (F411)
Notes:					5V	⟶					⟵	3		PC14					OSC32 / IN			↜ PWM ↝ / Pin
TIM6 & 7 are only used by / DAC and don’t have any pins					GND / (47)	⟶					⟵	2		PC13		LED / BLUE					RTC_AMP1 RTC_OUT RTC_TS
All pins are 5V tolerant on F401 / Pins 10 and 41 on F411 are 3.3V only.					3V3 / (48)	⟶					⟵	1		VBAT

				⟶	⟶	⟶	⟶
				3V3	34	37	GND			29		MCO1

				PA13	PA14
				JTMS / SWDIO		JTCK / SWCLK
				Updated: 2020-03-16 / Richard.Balint